## 利亚德GXY2.5 3840刷新
利亚德室内GXY2.5室内全彩（高刷新率）
净显示面积： |  | 长*高= | 3.2 | 1.6 | = | 5.12
含框面积： |  | 长*高= | 3.28 | 1.68 | = | 5.5104 | 0.04
整屏分辨率 |  | 长*高= | 1280 | 640 | = | 819200
单元板模组 |  | 长*高= | 10 | 10 | = | 100
序号 | 设备名称 | 品牌/规格 |  | 数量 | 单位 | 单价 | 总价（元） | 备注
1 | LED显示屏 | 利亚德GXY2.5 |  | 5.12 | ㎡ |  |  | 含供电电源
3 | 全彩控制系统 | 12口接收卡 |  | 10 | 套 |  |  | 含控制卡底板、网线及长排线
3 | 视频处理器 | 视频处理器 |  | 1 | 台
4 | 供电系统 | LED专用控电系统 |  | 1 | 台
5 | 钢结构 | 显示屏体结构及不锈钢包边 |  | 5.5104 | ㎡ |  |  | 吸磁安装
6 | 控制电脑 | I5、8G 、24寸、240G |  | 1 | 台
7 | 安装调试 | 屏体部分安装调试 |  | 5.5104 | ㎡
8 | 屏体内部电缆及线槽 | 铜芯线（屏体内） |  | 1 | 项 |  |  | 电源线、含屏体内部网线
含税金额

## 得胜音频系统
专业会议室扩声系统 （传统版）
| 设备或材料名称 | 品牌 | 规格型号 | 数量 | 单位 | 单价 | 金额 | 技术参数
一：专业扩声系统
1 | 线性音柱 | TAKSTAR/得胜 | ESC-034 | 2 | 只 |  |  | 设备特点： 1.单元结构上由四个3寸20芯纸盆全频扬声器组成。采用弹性与耐疲劳性俱佳的橡胶折环，中低频反应迅速、动态足；磁路采用对称设计，谐波失真小。扬声器水平错角排布，具有更宽水平指向性；垂直方向线性排列，垂直指向性小，传播距离远； 2.分频器元件采用了损耗值较低的无氧铜电感、高品质聚丙烯电容，使分频网络稳定，音质出众；系统中加入矫正电路可对中高频和高频进行调节，使声音更自然； 3.箱体采用对称梯形结构，内壁贴附吸音棉能减少驻波的产生，使中低频在听感上表现得更干净，频响上更平坦；箱体修长，适配不同的装修风格； 4.特有的高频滤波功能，可对声音的明亮度进行调节；播放模式选择开关可提供“音乐”，“人声”，“平滑” 三种模式，适应不同的场合； 5.指向性控制功能，可对指向性宽窄进行调节；指向性选择开关可提供“宽”“窄”“中”三种模式，适应不同的声学空间。 ★外观设计专利，提供专利证书 设备参数： • 额定功率：120W（AES） • 额定阻抗：8Ω • 频率响应（±3dB）：100Hz-16kHz • 灵敏度（1W/1M）：94dB • 覆盖角：H120°×V25° • 最大声压级：109dB • 分频模式：全频+矫正电路 • 分频点：无 • 吊挂／安装：壁挂 • 接线方式：2×NL4speakon (IN1+、1-) • 箱壳： 9mm中纤板 • 表面处理：黑色小点漆 • 单元：3"×4（20芯），70磁钢 • 规格 W*D*H（mm）：107x160x442mm • 净重：约3.9kg 标准配置： • ESC-034音箱 2个 • 壁挂 2个 • 说明书 1份
2 | 两通道专业功放 | TAKSTAR/得胜 | EA-2 | 1 | 只 |  |  | 设备特点： 1.Class-AB+环牛供电设计，具有声音甜美，中高频细腻低频有力的特征； 2.前面板精准增益控制，有电源，信号，保护和削波的工作信号灯； 3.全自动保护电路设计，保护功能有直流，过热，过载以及限幅； 4.从后排到前排的散热排风系统设计，确保设备长时间，高可靠运行和使用； 5.采用平衡XLR输入接口和专业SPEAKON输出接口； 8.后排拨码开关用于选择单声道，立体声或桥接工作模式。 ★提供设备强制3C认证，可现场网上查验 设备参数： • 额定输出功率（1KHz1%THD） 立体声8Ω：220W+220W 立体声4Ω：330W+330W 桥接8Ω：660W+660w • 峰值功率输出（1KHz1%THD） 立体声8Ω：440W+440W 立体声4Ω：660W+660W 桥接8Ω：1320W+1320W • 输出接口：Binding for Stereo & Bridge Output • 频响：5Hz-30KHz,-1dB • 输入灵敏度：0.77V; 1. 0V • 平衡输入阻抗：20k /Balanced,10k /un-Balanced • 信噪比：100dB • 失真度：<0.03%（8ohm/1KHz/half power） • 额定输出功率8 OHM 1KHz时分离度：80dB • 阻尼系数f=1KHz 8 OHMS：300 • 转换速率：20 V/uS • 保护：Soft Start,Short Circuit,Limiter,DC Fault,AC Line Fuse,Thermal Cut • 冷却系统：Two steps speed fan • 电源：AC:220-240V 50Hz • 净重（kg）：11.5kg • 尺寸（WxDxH）：483x88x410mm
3 | 10路专业调音台 | TAKSTAR/得胜 | AM10 | 1 | 台 |  |  | 设备特点： 1.10路输入，4个单声道话筒+3个立体声； 2.主声道L/R，SUB编组，PFL独奏等母线信号分配按钮； 3.≥99种24BIT DSP 参数可调音频效果器，数字显示屏； 4.通道3段参量均衡器+四通道独立的压缩器； 5.SUB1/2编组输出，双12段电平监视； 6.PAN声像定位，静音开关，信号失真监控灯 ； 7.2路立体声辅助返回输入+ USB-A 2. 0数据接口+蓝牙输入，可用于USB播放，外接其他电子设备； 8. AUX辅助发送，效果FX发送功能，REC莲花输入和录音输出； 9.监听独立输出，耳机监听输出； 10.60mm高精度电平衰减推子，48V幻象供电。 ▲提供设备检测报告，设备强制3C认证，可网上查验。 设备参数： 增益 Gain • 单声道话放增益 CH MIC Gain: 10~60 dB • 单声道线路增益 CH LINE Gain: -10~40 dB • 立体声增益 ST LINE Gain: -20~20 dB AUX辅助 • 推子前POST: • 单声道话放增益 CH MIC Gain: 10dB • 单声道线路增益 CH LINE Gain: -10 dB • 立体声增益 ST LINE Gain: -22 dB 推子后MAX POST • 单声道话放增益 CH MIC Gain: 81dB • 单声道线路增益 CH LINE Gain: 61 dB • 立体声增益 ST LINE Gain: 33 dB 监听输出MONITOR OUT 所有增益电位器最大MAX(ALL MAX) • 单声道话放增益 CH MIC Gain: 78 dB • 单声道线路增益 CH LINE Gain: 64 dB • 立体声增益 ST LINE Gain: 43dB • 返回 RETURN: 40dB 增益电位器最小 (GAIN CONTROL AT MIN) • 单声道话放增益 CH MIC Gain: 5 dB • 单声道线路增益 CH LINE Gain: -16dB • 立体声增益 ST LINE Gain: 9dB • 返回 RETURN: 15dB 耳机输出PHONES OUT: 所有增益电位器最大MAX(ALL MAX) • 单声道话放增益 CH MIC Gain: 84 dB • 单声道线路增益 CH LINE Gain: 61 dB • 立体声增益 ST LINE Gain: 50dB • 返回 RETURN: 40dB 增益电位器最小 (GAIN CONTROL AT MIN) • 单声道话放增益 CH MIC Gain: 10 dB • 单声道线路增益 CH LINE Gain: 0dB • 立体声增益 ST LINE Gain: 15dB • 返回 RETURN: 15dB 编组输出GROUP OUT: • 所有增益电位器最大MAX(ALL MAX) • 单声道话放增益 CH MIC Gain: 56 dB • 单声道线路增益 CH LINE Gain: 67 dB • 立体声增益 ST LINE Gain: 46dB 增益电位器最小 (GAIN CONTROL AT MIN) • 单声道话放增益 CH MIC Gain: 15 dB • 单声道线路增益 CH LINE Gain: -5dB • 立体声增益 ST LINE Gain: 17dB 主输出STEREO OUT 所有增益电位器最大MAX(ALL MAX) • 单声道话放增益 CH MIC Gain: 86 dB • 单声道线路增益 CH LINE Gain: 67 dB • 立体声增益 ST LINE Gain: 46dB • 返回 RETURN: 19dB 增益电位器最小 (GAIN CONTROL AT MIN) • 单声道话放增益 CH MIC Gain: 15 dB • 单声道线路增益 CH LINE Gain: -5dB • 立体声增益 ST LINE Gain: 17dB • 返回 RETURN: 0dB 通道加插输出CH INSERT OUT 所有增益电位器最大MAX(ALL MAX) • 单声道话放增益 CH MIC Gain: 60 dB • 单声道线路增益 CH LINE Gain: 44 dB 增益电位器最小 (GAIN CONTROL AT MIN) • 单声道话放增益 CH MIC Gain: 11 dB • 单声道线路增益 CH LINE Gain: -13dB 莲花录音输出REC OUT“所有增益电位器最大MAX(ALL MAX)” • 单声道话放增益 CH MIC Gain: 70 dB • 单声道线路增益 CH LINE Gain: 60dB • 立体声增益 ST LINE Gain: 38dB 噪声 Noise • 立体声输出 STEREO OUT: -87dBu • 监听耳机输出 PHONES OUT（推子最小时）: -90dBu • 主输出（推子在0 dB时）: -73dBu • 通道加插输出CH INSERT OUT: -95dBu 信噪比Signal to Noise Ratio • 主输出： MIC: 79 dB 单声道LINE(线路)：64 dB 立体声LINE（线路）: 84 dB • 耳机输出： MIC: 79 dB 单声道LINE(线路)：65 dB 立体声LINE（线路）: 85 dB
4 | 8路智能电源时序器 | TAKSTAR/得胜 | EPO-802N | 1 | 台 |  |  | 设备特点： 1.自带滤波功能，减少外来干扰； 2.一键急救电源，可应对各种恶劣环境； 3.通过前面板开关自动时序上电或关电； 4.8路可控通道+2路直通通道； 5.8路可控通道每路最大通过电流10A； 6.每路有LED显示灯，可直观的看到每个通道的工作状态； 7.实时电压显示，可直观的看到设备所处地点的工作电压； 8.采用高品质的万用座，对接紧密，不易脱落，适应各种规格的电源插头。 设备参数： • 输入电源：AC 220V/50Hz • 电源容量：总容量220V，30A • 输入电源电缆：3×4平方毫米纯铜RVV电缆 • 控制路数：8路 • 直通插座：2个 • 插座：通用三芯插座 • 通断指示灯：8个LED灯（红色），每路对应一个 • 输入电源指示灯：一个LED灯（绿色） • 出厂时的时序间隔：1秒 • 产品尺寸 (W×D×H)：482×166×44mm • 重量：约2.85Kg 标准配置： • EPO-802N电源时序器 1台 • 用户手册 1本
5 | 四通道会议主机 | 得胜TAKSTAR | SC-4R | 1 | 台 |  |  | • 采用UHF宽频段设计，预编程400个可选信道，可多套同时叠机使用； • 采用D-PLL射频频率锁定技术，频率精准、工作稳定可靠； • 采用二次变频接收技术，抗干扰能力强，无线距离可达50米； • 采用专业音频压缩-扩展技术，噪音小，尾音小，动态范围大； • 采用智能微电脑控制，可配置4路无线话筒同时工作； • MIC/LINE切换选择，可根据现场扩声条件，快速进行设置； • 配置4路独立卡侬音频输出，Type-C接口输出，方便设备连接； • 6.3mm级联输出/输入，可实现多台设备级联输出，灵活配置； • 监听输出，可自由调整输出音量大小，满足不同使用需求。 • 频率范围：470~960 MHz（分段设计） • 调制方式：宽带FM • 可调范围：50MHz • 信道数: 200 • 信道间隔：250KHz • 静音控制：导频ID码 • 频率稳定度：±0.015% • 动态范围：≥100dB A+ • 调制频偏：±48KHz • 音频响应：150Hz~12.5KHz • 综合信噪比：≥100dB A+ • 综合失真：≤0.5% （at 1KHz） • 音频输出方式：独立平衡和混合6.3mm及3.5mm耳机插座 • 音频最大输出电平：1.4V/RMS (at 1KHz THD=1%) • 使用距离：50米（空旷地带） • 天线接口：TNC（50欧阻抗） • 灵敏度：-103±3dBm • 工作温度：-20℃～+50℃
6 | 无线会议单元 | 得胜TAKSTAR | SC-TW | 4 | 只 |  |  | 1.采用UHF频段设计，避开工业频率干扰； 2.宽频率设计，提供400个频道选择，无线距离可达50米； 3.发射底座内置≥1000MA锂电池，高性能拾音器，拾音距离远，说话轻松、清晰自然； 4.低切功能设计，有效减少环境噪音或桌面震动带来的影响； 5.具有增益功能调节，可根据现场环境灵活设置； ▲6.支持无线充电/Type-C有线充电两种形式，可边充边用； 7.触摸式发言开关，消除传统开关带来的机械噪声。 设备参数： • 频率范围：470~960 MHz（分段设计） • 发射功率：≤10mW • 杂散抑制：≥50dB • 2次谐波：≥-40dBc • 频率稳定度：±0.015% • 电池容量：1000mAh 3.7Wh • 拾音距离：≤50cm • 使用时间：约8小时 • 麦克风尺寸 (L*W*H)：129*101*325mm • 麦克风重量：约625g • 充电时间：约3小时 • 充电模式：5V/12V有线充，10W无线充
7 | 无线充电底座 | 得胜TAKSTAR | TW-C | 2 | 台 |  |  | • 供电输入：双充支持5V/2A、5V/3A、9V/2A等以上功率主流适配器，单充支持至少5V/1A； • 输出功率：≥5W； • 感应距离：≤5mm。
8 | 六路移频器 | TAKSTAR/得胜 | F-601 | 1 | 台 |  |  | 设备特点： 1.能有效地改善啸叫； 2.保证语音的传送质量，保真度高，声音清晰； 3.能有效地避免音响设备因啸叫而损坏； 4.具有六路话筒输入接口； 5.话筒幻象供电独立切换开关； 6.话筒和线路移频效果独立切换开关； 7.六路话筒音量可独立调节。 技术参数 • 供电方式：AC220V-230V，50/60Hz • 移频量：5 Hz±l Hz • 线路输入阻抗：≥5KΩ • 幻象供电：＋48VDC • 频率响应：非移频状态20 Hz-20K Hz 、移频状态150 Hz-15K Hz • 话筒路数：6路 • 传声增益提升量：5-14dB • 线路输出阻抗：≤600Ω • 消耗功率：15W • 输入接口：麦克风6*XLR母座＆6*1/4”TRS座、线路莲花双声道 • 输出接口：主输出2*XLR公座、线路莲花双声道 • 产品尺寸（W×D×H): 484x227x44mm • 产品重量：2.6kg
11 | 视频会议摄像机 | 罗技 | CC3500e | 1 | 台 |  |  | 平滑的机械式平移、倾斜和变焦，可在远程端或控制台进行控制 平移 +/- 90° 俯仰 +35° / -45 视野： 对角线：90° 水平：82.1° 垂直：52.2° 全高清 1080p 30fps H.264 UVC 1.5 搭配可伸缩视频编码 (SVC) 自动对焦 5 个摄像头预置 远端操控 (PTZ) 视频协作产品（通过支持的服务） Kensington 防盗锁插孔 视频静音/取消静音 LED 指示灯 标准三脚架安装螺纹 即插即用 USB 连接 通过 Skype for Business 认证，支持 Teams Zoom 认证 Fuze 认证 Microsoft Cortana® Cisco Jabber® 兼容 BlueJeans、BroadSoft、GoToMeeting、Vidyo 以及其他支持 USB 摄像头的视频会议、录制和广播应用程序。 摄像头、扬声器麦克风和通话控制 5 个摄像头预置 扬声器麦克风含连接底座 8.5 米红外遥控范围 电池型号：CR2032 全双工性能 回声消除 降噪技术 超宽频带音频 移动设备配对，支持蓝牙和 NFC LCD 显示屏，显示呼叫者 ID、通话时长和其他功能响应 LED 指示灯，可指示扬声器麦克风播放、静音、挂起和蓝牙 触摸按钮，可控制接听/结束通话、音量调节和静音、蓝牙和摄像头控制 5 个摄像头预设位，储存平移、俯仰和变焦设置 Kensington 防盗锁插孔 拾音范围：6 米 拾音范围（搭配扩展麦克风）：8.5 米 四个波束成形全向麦克风 频率响应：100Hz – 11KHz 灵敏度：-28dB +/-3dB 失真：<5% from 200Hz 中央集线器，连接并为所有部件供电 随附桌下安装粘合剂 一根摄像头连接线缆：5 米 一根扬声器麦克风连接线缆：5 米 可选配延长线缆（10 米和 15 米） 一根 USB 线缆，连接 PC/Mac（2 米） 交流电源适配器，附带多区域替换插
扩声子系统小计：
二：辅材配件
1 | 音箱线 | 国产优质 |  | 50 | 米 |  |  | 100芯国标无氧铜音响专用线缆
2 | 音响接头 | 国产优质 |  | 4 | 颗 |  |  | 四芯音响专用接头
3 | 音频信号线 | 国产优质 |  | 2 | 条 |  |  | 20米音频信号线
4 | 音频接头卡侬线 | 国产优质 |  | 4 | 条 |  |  | 三针卡侬公母接头
5 | USB信号放大线 | 国产优质 |  | 1 | 条 |  |  | 20米USB信号放大线
6 | 摄像机落地三角支架 | 国产优质 |  | 1 | 台
7 | 航空设备机柜 | 国产优质 |  | 1 | 台 |  |  | 22U设备收纳专用机柜
8 | 安装辅材 | 国产优质 |  | 1 | 批
线材配件小计